## First_sketch_licenta
Reference(s) | Status | CANTITATE | Value | Footprint | Pret total
C1, C6, C7, C9 |  | 4 | 10u | C_1206_3220 | ?
C2, C11 |  | 2 | 100n | C_1206_3220 | ?
C3 |  | 1 | 1n | C_1206_3220 | ?
C4, C5 |  | 2 | 1u | C_1206_3220 | ?
C8 |  | 1 | 2.7n | C_1206_3220 | ?
D1, D2, D4 |  | 3 | LED | LED_1206_3216 | ?
D3 |  | 1 | 1N4004 | D_1206_3216 | ?
J1 |  | 1 | Conn_01x04 | Connector_PinHeader_2.00mm:PinHeader_1x04_P2.00mm_Vertical | -
J2 |  | 1 | Conn_01x02 | Connector_PinHeader_2.00mm:PinHeader_1x02_P2.00mm_Vertical | -
J3 |  | 1 | Conn_01x02 | Connector_PinHeader_2.00mm:PinHeader_1x02_P2.00mm_Vertical | -
J4 |  | 1 | USB_B_Micro | USB_Micro-B_Molex-105017-0001 | -
K1 | primit | 1 | G5Q-1 | Relay_THT:Relay_SPDT_Omron-G5Q-1 | -
MCP73830 | primit x2 | 2 | MCP73830 | TDFN-6-1EP_2.5x2.5mm_P0.65mm_EP1.3x2mm | 12 lei
Q1 | comandat x2 | 2 | IRLB8314 | TO-220-3_Vertical | 10 lei
Q2 |  | 1 | 2N3904 | TO-92_Inline | -
R1, R2, R4, R5, R6, R10 |  | 6 | 1k | R_1206_3220 | ?
R3 |  | 1 | 100k | R_1206_3220 | ?
R7 |  | 1 | 10k | R_1206_3220 | ?
R8 |  | 1 | 2k | R_1206_3220 | ?
R9 |  | 1 | 100 | R_1206_3220 | ?
R11, R12 |  | 4 | 1 | R_2512_6332 | 4 lei
TLV342AIDR1 | comandat x2 | 2 | ~ | SOIC-8 | 10 lei
U2 |  | 1 | AP1117-33 | SOT-223-3 | -
U3 |  | 1 | MSP430G2253IN20 | DIP-20 | 12 lei
U4 | comandat | 1 | FT232HL | LQFP-48 | 19 lei
U5 | primit x2 | 2 | MCP4251 | DIP-14 | 13 lei
Y2 |  | 1 | Crystal -32.768KHZ | Crystal_AT310_D3.0mm_L10.0mm_Horizontal | -
TOTAL DE PLATA: 70-80 lei